## Przedmiar
Rodos 6.8.7.0 [8801]
Przedmiar robót
„Przebudowa drogi gminnej nr 102123B ul.Wojska Polskiego w Sejnach km 0+000 - km 0+550 ”
Nr poz. | Podstawa | Numer ST | Opis robót | Jm | Ilość
1 | 2 | 3 | 4 | 5 | 6
„Przebudowa drogi gminnej nr 102123B ul.Wojska Polskiego w Sejnach km 0+000 - km 0+550 ”
|  | D-M-00.00.00 | Wymagania ogólne
1 | Kalkulacja indywidualna |  | oznakowanie placu budowy wraz ze sporzadzeniem i zatwierdzeniem projektu tymczasowej organizacji ruchu dla przebudowy drogi
|  |  |  | elem. | 1
ROBOTY PRZYGOTOWAWCZE
CPV 45111200-0
|  | D.01.01.01 | D.01.01.01 Odtworzenie trasy i pkt. wysokościowych
CPV 45111200-0
2 | KNR 2-01 0119/03 |  | Roboty pomiarowe przy liniowych robotach ziemnych - trasa dróg w terenie równinnym
|  |  | od km 0+000 – 0+550 550/1000 | km | 0.55
3 | Kalkulacja indywidualna |  | sporzadzenie mapy powykonwczej , zarejestrowanie w osrodku geodezjnym
|  |  |  | kompl. | 1
|  | D-01.02.01 | Usunięcie drzew i krzaków
CPV 45111200-0
4 | KNR 2-01 0103/07 |  | Ścinanie piłą mechaniczną drzew o średnicy 66-75cm
|  |  |  | szt | 2
5 | KNR 2-01 0105/07 |  | Mechaniczne karczowanie pni o średnicy 66-75cm
|  |  |  | szt | 2
|  | D.01.02.04 | D.01.02.04 Rozbiórka elementów dróg z transportem i utylizacja materiałów rozbiórkowych
CPV 45111200-0
6 | KNR 2-31 0818/08 |  | poz. zastepcza Rozebranie słupków do znaków i tarcz znaków
|  |  | znaki drogowe 2 | szt | 2
7 | KNR AT-03 0102/04 |  | Roboty remontowe z wywozem materiału z rozbiórki na odległość do 1km - frezowanie nawierzchni bitumicznej o grubości 10cm
|  |  | istniejaca nawierzchnia bitumiczna gr. 10cm - wcinki do ul.bocznych 65 | m2 | 65
material przewidzieć do wzmocnienia podłoża
|  |  | razem | m2 | 65
8 | KNR 2-31 0813/03 |  | Rozebranie krawężników betonowych o wymiarach 15x30cm, na podsypce cementowo-piaskowej
|  |  |  | m | 15
9 | KNR 2-31 0814/02 |  | Rozebranie obrzeży o wymiarach 8x30cm, na podsypce piaskowej
|  |  |  | m | 23
10 | KNR 2-31 0815/01 |  | poz. zast. Rozebranie chodników, z płyt betonowych , zjazdów z trylinki,
|  |  | chodniki 21 | m2 | 21
|  |  | zjazdy 63 | m2 | 63
|  |  | razem | m2 | 84
|  | D-03.02.01 | remont urzadzeń podziemnych zlokalizowanych w jezdni
11 | Kalkulacja indywidualna |  | remont studni kd i ks - wymiana na zakonczenia prefabrykowanymi zwęzkami betonowymi asymetrycznymi z pierscieniami dystansowymi fi 865/625 (h=40-120mm) lub plytami żelbetowymi
|  |  | studnie ks 18 | szt | 18
Regulacja studzienek w nawierzchni
12 | KNR 2-31 1406/05 |  | Regulacja pionowa studzienek telefonicznych
|  |  |  | szt | 2
13 | KNR 2-31 1406/04 |  | poz. zast. Regulacja zaworów wodociągowych i hydrantów
|  |  | zawory wodociagowe 23 | szt | 23
|  |  | hydranty 3 | szt | 3
|  |  | razem | szt | 26
przepust fi 50cm pod drogą
14 | KNR 2-31 0605/04 |  | poz. zast. Ścianki czołowe dla rur o średnicy 50cm przepustów rurowych pod zjazdami
|  |  |  | ścianka | 2
15 | KNR 2-31 0605/01 |  | Ławy fundamentowe żwirowe przepustów rurowych pod zjazdami
|  |  |  | m3 | 2.52
16 | KNR 2-31 0605/07 |  | Rury PE Sn8 o średnicy 50cm przepustów rurowych pod zjazdami
|  |  |  | m | 14
|  | D-02.00.01 | D.02.00.00 Roboty ziemne
|  | D.01.02.02 | D.01.02.02 Zdjęcie warstwy humusu
CPV 45112210-0
17 | KNR 2-01 0126/01 |  | Usunięcie warstwy ziemi urodzajnej o grubości do 15cm za pomocą spycharki
|  |  | humus do 40cm (1400+1110+800) | m2 | 3310
18 | KNR 2-01 0126/02 |  | Usunięcie warstwy ziemi urodzajnej za pomocą spycharki - dodatek za każde dalsze 5cm grubości humusu (ponad 15cm) (Krotność= 2)
|  |  |  | m2 | 3310
19 | KNR 2-01 0212/03 |  | Roboty ziemne w gruncie kategorii I-III wykonywane koparkami podsiębiernymi o pojemności łyżki 0,25m3 z transportem urobku samochodami samowyładowczymi na odległość do 1km, lecz z ziemi uprzednio zmagazynowanej w hałdach
|  |  | usunięcie w-wy humusu gr. 20-30cm, przygotowanie terenu pod zatoki i chodnik przy zatoce (1400+1110+800)*0,4 | m3 | 1324
humus do zabudowy na skarpach
|  |  | razem | m3 | 1324
|  | D.02.03.01 | D.02.03.01 Wykonanie nasypów i wykopów
20 | KNR 2-01 0206/04 |  | Roboty ziemne w gruncie kategorii III wykonywane koparkami podsiębiernymi o pojemności łyżki 0,60m3 z transportem urobku samochodami samowyładowczymi 5-10t na odległość do 1,0km
|  |  | wykop, koryto pod konstrukcję drogi i zjazdów 412+1320 | m3 | 1732
|  |  | razem | m3 | 1732
21 | KNR 2-01 0237/05 |  | Zagęszczenie nasypów z gruntu sypkiego kategorii I-III walcami samojezdnymi statycznymi ogumionymi 10t
|  |  | grunt z wykopu, grunt z dokopu 333,2+175 | m3 | 508.2
22 | Kalkulacja indywidualna |  | pozyskanie i transport gruntów sypkich II kategorii na uzupełnienie nasypów, pod chodnik
|  |  | brakujacy grunt na nasyp 175 | m3 | 175
PODBUDOWY
CPV 45233123-7
|  | D.04.01.01 | D.04.01.01 profilowanie i zagęszczeniem podłoża
23 | KNR 2-31 0103/04 |  | Profilowanie i zagęszczanie mechaniczne podłoża pod warstwy konstrukcyjne nawierzchni w gruncie kategorii I-IV
|  |  | chodniki 1170+18 | m2 | 1188
|  |  | zjazdy z kostki polbruk , 770 | m2 | 770
|  |  | jezdnia bitumiczna 3830+218 | m2 | 4048
|  |  | zjazdy bitumiczne 231 | m2 | 231
|  |  | razem | m2 | 6237
24 | KNR AT-03 0201/01 |  | poz.zast. Podłoże stabilizowane cementem przy użyciu zespołu do stabilizacji do Rm=2,5MPa z gruntu rodzimego o grubości warstwy po zagęszczeniu 15cm
|  |  | zjazdy z kostki polbruk , 770 | m2 | 770
|  |  | jezdnia bitumiczna 4048 | m2 | 4048
|  |  | zjazdy bitumiczne 231 | m2 | 231
|  |  | razem | m2 | 5049
|  | D.04.04.00, D.04.04.02 | D.04.04.00; D.04.04.01,Podbudowy i nawierzchnia 0/31,5mm z kruszyw lamanego C50/30, (gr.20cm jezdnia; gr. 15cm zjazdy)
CPV 45233123-7
25 | KNR 2-31 0114/05 |  | Warstwa dolna podbudowy z kruszywa łamanego o grubości po zagęszczeniu 15cm
|  |  | zjazdy z kostki polbruk , 770 | m2 | 770
|  |  | jezdnia bitumiczna 4048 | m2 | 4048
|  |  | zjazdy bitumiczne 231 | m2 | 231
|  |  | razem | m2 | 5049
26 | KNR 2-31 0114/06 |  | Warstwa dolna podbudowy z kruszywa łamanego o grubości po zagęszczeniu 15cm - za każdy dalszy 1cm- docelowo 5cm (Krotność= 5)
|  |  | jezdnia bitumiczna 4048 | m2 | 4048
27 | KNR 2-31 0114/05 |  | Warstwa dolna podbudowy z kruszywa łamanego o grubości po zagęszczeniu 15cm
|  |  | pod chodniki - gr. 10cm 1188 | m2 | 1188
28 | KNR 2-31 0114/06 |  | Warstwa dolna podbudowy z kruszywa łamanego o grubości po zagęszczeniu 15cm - za każdy dalszy 1cm 9 pomniejszenie gr. o 5cm) (Krotność= -5)
|  |  |  | m2 | 1188
|  | D-04.07.01 | Podbudowa z betonu asfaltowego AC22P35/50 KR2 (gr. 7cm)
29 | KNR 2-31 0110/01 |  | Podbudowy z mieszanek mineralno-bitumicznych klińcowo żwirowych o lepiszczu asfaltowym o grubości warstwy po zagęszczeniu 4cm
|  |  | jezdnia bitumiczna 4048 | m2 | 4048
|  |  | razem | m2 | 4048
30 | KNR 2-31 0110/02 |  | Podbudowy z mieszanek mineralno-bitumicznych klińcowo żwirowych o lepiszczu asfaltowym - za każdy dalszy 1cm grubości warstwy po zagęszczeniu ponad 4cm za dalsze 3 cm (Krotność= 3)
|  |  | za dalsze 3 cm 4048 | m2 | 4048
|  | D.04.03.01 | D.04.03.01 oczyszczenie i skropienie nawierzchni emulsją
31 | KNR 2-31 1004/06 |  | Oczyszczenie mechaniczne nawierzchni ulepszonej z bitumu
|  |  | jezdnia skropienie podbudowy bitumicznej 4048 | m2 | 4048
32 | KNR 2-31 1004/07 |  | Skropienie miedzywarstwowe nawierzchni emulsja asfaltowa K360
|  |  |  | m2 | 4048
NAWIERZCHNIE
CPV 45233123-7
|  | D.05.03.05 | D.05.03.05 Nawierzchnie z betonu asfaltowego AC 11S (50/70) KR-2 gr.5cm jezdnia; gr.6cm zjazdy
33 | KNR 2-31 0311/05 |  | Nawierzchnia z AC 11S (50/70) KR-2 warstwą ścieralną afaltową, o grubości po zagęszczeniu 3cm
|  |  | jezdnia bitumiczna 4048 | m2 | 4048
|  |  | zjazdy bitumiczne 231 | m2 | 231
|  |  | razem | m2 | 4279
34 | KNR 2-31 0311/06 |  | Nawierzchnia z AC 11S (50/70) KR-2 z warstwą ścieralną asfaltową - za każdy dalszy 1cm ponad 3cm grubości po zagęszczeniu za 2 cm (Krotność= 2)
|  |  | jezdnia bitumiczna 4048 | m2 | 4048
35 | KNR 2-31 0311/06 |  | Nawierzchnia z AC 11S (50/70) KR-2 z warstwą ścieralną asfaltową - za każdy dalszy 1cm ponad 3cm grubości po zagęszczeniu za 3 cm (Krotność= 3)
|  |  | zjazdy bitumiczne 231 | m2 | 231
36 | KNR 2-31 1105/04 |  | POZ.ZAST. Remonty cząstkowe nawierzchni zjazdów (dostosowanie wlotów do przebudowanej nawierzchni drogi)
|  |  |  | m2 | 64
|  | D.05.03.23 | D.05.03.23 Nawierzchnia z kostki betonowej polbruk
37 | KNR 2-31 0511/03 |  | Nawierzchnie z kostki brukowej betonowej grubości 8cm, układane na podyspce cementowo-piaskowej z płytkami z wypustką na chodnikach przy przejsciach dla pieszych
|  |  | chodniki 1225 | m2 | 1225
|  |  | zjazdy z kostki polbruk , 770 | m2 | 770
|  |  | razem | m2 | 1995
|  | D.08.00.00 | Elementy ulic
CPV 45233123-7
|  | D.08.01.01 | D.08.01.01 Krawężniki betonowe, obrzeża betonowe
38 | KNR 2-31 0401/04 |  | Rowki w gruncie kategorii III-IV o wymiarach 30x30cm pod krawężniki i ławy krawężnikowe
|  |  | krawężnik wysoki 15*30, krawężnik najazdowy 15*22 127+454 | m | 581
|  |  | obrzeże 8*30 1425 | m | 1425
|  |  | razem | m | 2006
39 | KNR 2-31 0402/04 |  | Ława betonowa z oporem pod krawężniki
|  |  | krawężnik wysoki 15*30, krawężnik najazdowy 15*22 127*0,06+454*0,05 | m3 | 30.32
|  |  | obrzeże 8*30 1425*0,04 | m3 | 57
|  |  | razem | m3 | 87.32
40 | KNR 2-31 0403/03 |  | Krawężniki betonowe o wymiarach 15x30cm wystające na podsypce cementowo-piaskowej
|  |  | jezdnia krawężnik wysoki 127 | m | 127
|  |  | jezdnia -kraweżnik najazdowy 454 | m | 454
|  |  | razem | m | 581
41 | KNR 2-31 0407/04 |  | poz. zast. Obrzeża betonowe o wymiarach 30x8cm na podsypce piaskowej, z wypełnieniem spoin zaprawą cementową
|  |  | obrzeże 8*30cm przy chodniku i zjazdach 1454 | m | 1454
ROBOTY WYKONCZENIOWE
|  | D-06.01.01 | Umocnienie skarp, rowów
42 | KNR 2-01 0510/01 |  | Humusowanie zielńców, skarp warstwą humusu grubości 5cm z obsianiem
|  |  |  | m2 | 4342
43 | KNR 2-01 0510/02 |  | Humusowanie zieleńców, skarp warstwą humusu grubości 5cm z obsianiem - dodatek za każde dalsze 5cm humusu ponad 5cm
|  |  |  | m2 | 4342
|  | D-06.03.01 | D-06.03.01 Umocnienie poboczy
44 | KNR 2-31 0202/07 |  | Dolna warstwa jezdni o nawierzchni z kruszywa łamanego 0/31,5mm rozścielanej mechanicznie o grubości po zagęszczeniu 10cm
|  |  | pobocza w przekroju drogowym 630+46 | m2 | 676
URZADZENIA BEZPIECZEŃSTWA RUCHU
|  | D-07.02.01 | D-07.02.01 oznakowanie pionowe
45 | KNR 2-31 0702/01 |  | Słupki do znaków drogowych z rur stalowych o średnicy 50mm
|  |  |  | szt | 16
46 | KNR 2-31 0703/02 |  | Przymocowanie znaków zakazu, nakazu, ostrzegawczych i informacyjnych o powierzchni ponad 0,3m2
|  |  | wg. organizacji ruchu 16 | szt | 16
|  | D-07.01.01 | D-07.01.01 Oznakowanie poziome
47 | KNR AT-04 0204/02 |  | Oznakowanie poziome strukturalne grubowarstwowe na zimno nawierzchni bitumicznych za pomocą mas chemoutwardzalnych, wykonywane mechanicznie
zgodnie z organizacja ruchu,
|  |  | linie przerywane, linie ciagłe,przejscia dla pieszych,symbole 179,8 | m2 | 179.8
|  |  | linia ciągła lub przerywana krawędziowa wąska 66 | m2 | 66
|  |  | razem | m2 | 245.8

## Kosztorys
Rodos 6.8.7.0 [8801]
KOSZTORYS OFERTOWY
„Przebudowa drogi gminnej nr 102123B ul.Wojska Polskiego w Sejnach km 0+000 - km 0+550 ”
Nr poz. | Podstawa | Opis robót | Jm | Ilość | Cena | Wartość
1 | 2 | 3 | 4 | 5 | 6 | 7
Wymagania ogólne
1 | Kalkulacja indywidualna | oznakowanie placu budowy wraz ze sporzadzeniem i zatwierdzeniem projektu tymczasowej organizacji ruchu dla przebudowy drogi
|  |  | elem. | 1
Wymagania ogólne
ROBOTY PRZYGOTOWAWCZE
ROBOTY PRZYGOTOWAWCZE
D.01.01.01 Odtworzenie trasy i pkt. wysokościowych
2 | KNR 2-01 0119/03 | Roboty pomiarowe przy liniowych robotach ziemnych - trasa dróg w terenie równinnym
|  | od km 0+000 – 0+550 550/1000 | km | 0.55
3 | Kalkulacja indywidualna | sporzadzenie mapy powykonwczej , zarejestrowanie w osrodku geodezjnym
|  |  | kompl. | 1
D.01.01.01 Odtworzenie trasy i pkt. wysokościowych
Usunięcie drzew i krzaków
4 | KNR 2-01 0103/07 | Ścinanie piłą mechaniczną drzew o średnicy 66-75cm
|  |  | szt | 2
5 | KNR 2-01 0105/07 | Mechaniczne karczowanie pni o średnicy 66-75cm
|  |  | szt | 2
Usunięcie drzew i krzaków
D.01.02.04 Rozbiórka elementów dróg z transportem i utylizacja materiałów rozbiórkowych
6 | KNR 2-31 0818/08 | poz. zastepcza Rozebranie słupków do znaków i tarcz znaków
|  | znaki drogowe 2 | szt | 2
7 | KNR AT-03 0102/04 | Roboty remontowe z wywozem materiału z rozbiórki na odległość do 1km - frezowanie nawierzchni bitumicznej o grubości 10cm
|  | istniejaca nawierzchnia bitumiczna gr. 10cm - wcinki do ul.bocznych 65 | m2 | 65
material przewidzieć do wzmocnienia podłoża
|  | razem | m2 | 65
8 | KNR 2-31 0813/03 | Rozebranie krawężników betonowych o wymiarach 15x30cm, na podsypce cementowo-piaskowej
|  |  | m | 15
9 | KNR 2-31 0814/02 | Rozebranie obrzeży o wymiarach 8x30cm, na podsypce piaskowej
|  |  | m | 23
10 | KNR 2-31 0815/01 | poz. zast. Rozebranie chodników, z płyt betonowych , zjazdów z trylinki,
|  | chodniki 21 | m2 | 21
|  | zjazdy 63 | m2 | 63
|  | razem | m2 | 84
D.01.02.04 Rozbiórka elementów dróg z transportem i utylizacja materiałów rozbiórkowych
remont urzadzeń podziemnych zlokalizowanych w jezdni
11 | Kalkulacja indywidualna | remont studni kd i ks - wymiana na zakonczenia prefabrykowanymi zwęzkami betonowymi asymetrycznymi z pierscieniami dystansowymi fi 865/625 (h=40-120mm) lub plytami żelbetowymi
|  | studnie ks 18 | szt | 18
remont urzadzeń podziemnych zlokalizowanych w jezdni
Regulacja studzienek w nawierzchni
12 | KNR 2-31 1406/05 | Regulacja pionowa studzienek telefonicznych
|  |  | szt | 2
13 | KNR 2-31 1406/04 | poz. zast. Regulacja zaworów wodociągowych i hydrantów
|  | zawory wodociagowe 23 | szt | 23
|  | hydranty 3 | szt | 3
|  | razem | szt | 26
Regulacja studzienek w nawierzchni
przepust fi 50cm pod drogą
14 | KNR 2-31 0605/04 | poz. zast. Ścianki czołowe dla rur o średnicy 50cm przepustów rurowych pod zjazdami
|  |  | ścianka | 2
15 | KNR 2-31 0605/01 | Ławy fundamentowe żwirowe przepustów rurowych pod zjazdami
|  |  | m3 | 2.52
16 | KNR 2-31 0605/07 | Rury PE Sn8 o średnicy 50cm przepustów rurowych pod zjazdami
|  |  | m | 14
przepust fi 50cm pod drogą
D.02.00.00 Roboty ziemne
D.02.00.00 Roboty ziemne
D.01.02.02 Zdjęcie warstwy humusu
17 | KNR 2-01 0126/01 | Usunięcie warstwy ziemi urodzajnej o grubości do 15cm za pomocą spycharki
|  | humus do 40cm (1400+1110+800) | m2 | 3310
18 | KNR 2-01 0126/02 | Usunięcie warstwy ziemi urodzajnej za pomocą spycharki - dodatek za każde dalsze 5cm grubości humusu (ponad 15cm) (Krotność= 2)
|  |  | m2 | 3310
19 | KNR 2-01 0212/03 | Roboty ziemne w gruncie kategorii I-III wykonywane koparkami podsiębiernymi o pojemności łyżki 0,25m3 z transportem urobku samochodami samowyładowczymi na odległość do 1km, lecz z ziemi uprzednio zmagazynowanej w hałdach
|  | usunięcie w-wy humusu gr. 20-30cm, przygotowanie terenu pod zatoki i chodnik przy zatoce (1400+1110+800)*0,4 | m3 | 1324
humus do zabudowy na skarpach
|  | razem | m3 | 1324
D.01.02.02 Zdjęcie warstwy humusu
D.02.03.01 Wykonanie nasypów i wykopów
20 | KNR 2-01 0206/04 | Roboty ziemne w gruncie kategorii III wykonywane koparkami podsiębiernymi o pojemności łyżki 0,60m3 z transportem urobku samochodami samowyładowczymi 5-10t na odległość do 1,0km
|  | wykop, koryto pod konstrukcję drogi i zjazdów 412+1320 | m3 | 1732
|  | razem | m3 | 1732
21 | KNR 2-01 0237/05 | Zagęszczenie nasypów z gruntu sypkiego kategorii I-III walcami samojezdnymi statycznymi ogumionymi 10t
|  | grunt z wykopu, grunt z dokopu 333,2+175 | m3 | 508.2
22 | Kalkulacja indywidualna | pozyskanie i transport gruntów sypkich II kategorii na uzupełnienie nasypów, pod chodnik
|  | brakujacy grunt na nasyp 175 | m3 | 175
D.02.03.01 Wykonanie nasypów i wykopów
PODBUDOWY
PODBUDOWY
D.04.01.01 profilowanie i zagęszczeniem podłoża
23 | KNR 2-31 0103/04 | Profilowanie i zagęszczanie mechaniczne podłoża pod warstwy konstrukcyjne nawierzchni w gruncie kategorii I-IV
|  | chodniki 1170+18 | m2 | 1188
|  | zjazdy z kostki polbruk , 770 | m2 | 770
|  | jezdnia bitumiczna 3830+218 | m2 | 4048
|  | zjazdy bitumiczne 231 | m2 | 231
|  | razem | m2 | 6237
24 | KNR AT-03 0201/01 | poz.zast. Podłoże stabilizowane cementem przy użyciu zespołu do stabilizacji do Rm=2,5MPa z gruntu rodzimego o grubości warstwy po zagęszczeniu 15cm
|  | zjazdy z kostki polbruk , 770 | m2 | 770
|  | jezdnia bitumiczna 4048 | m2 | 4048
|  | zjazdy bitumiczne 231 | m2 | 231
|  | razem | m2 | 5049
D.04.01.01 profilowanie i zagęszczeniem podłoża
D.04.04.00; D.04.04.01,Podbudowy i nawierzchnia 0/31,5mm z kruszyw lamanego C50/30, (gr.20cm jezdnia; gr. 15cm zjazdy)
25 | KNR 2-31 0114/05 | Warstwa dolna podbudowy z kruszywa łamanego o grubości po zagęszczeniu 15cm
|  | zjazdy z kostki polbruk , 770 | m2 | 770
|  | jezdnia bitumiczna 4048 | m2 | 4048
|  | zjazdy bitumiczne 231 | m2 | 231
|  | razem | m2 | 5049
26 | KNR 2-31 0114/06 | Warstwa dolna podbudowy z kruszywa łamanego o grubości po zagęszczeniu 15cm - za każdy dalszy 1cm- docelowo 5cm (Krotność= 5)
|  | jezdnia bitumiczna 4048 | m2 | 4048
27 | KNR 2-31 0114/05 | Warstwa dolna podbudowy z kruszywa łamanego o grubości po zagęszczeniu 15cm
|  | pod chodniki - gr. 10cm 1188 | m2 | 1188
28 | KNR 2-31 0114/06 | Warstwa dolna podbudowy z kruszywa łamanego o grubości po zagęszczeniu 15cm - za każdy dalszy 1cm 9 pomniejszenie gr. o 5cm) (Krotność= -5)
|  |  | m2 | 1188
D.04.04.00; D.04.04.01,Podbudowy i nawierzchnia 0/31,5mm z kruszyw lamanego C50/30, (gr.20cm jezdnia; gr. 15cm zjazdy)
Podbudowa z betonu asfaltowego AC22P35/50 KR2 (gr. 7cm)
29 | KNR 2-31 0110/01 | Podbudowy z mieszanek mineralno-bitumicznych klińcowo żwirowych o lepiszczu asfaltowym o grubości warstwy po zagęszczeniu 4cm
|  | jezdnia bitumiczna 4048 | m2 | 4048
|  | razem | m2 | 4048
30 | KNR 2-31 0110/02 | Podbudowy z mieszanek mineralno-bitumicznych klińcowo żwirowych o lepiszczu asfaltowym - za każdy dalszy 1cm grubości warstwy po zagęszczeniu ponad 4cm za dalsze 3 cm (Krotność= 3)
|  | za dalsze 3 cm 4048 | m2 | 4048
Podbudowa z betonu asfaltowego AC22P35/50 KR2 (gr. 7cm)
D.04.03.01 oczyszczenie i skropienie nawierzchni emulsją
31 | KNR 2-31 1004/06 | Oczyszczenie mechaniczne nawierzchni ulepszonej z bitumu
|  | jezdnia skropienie podbudowy bitumicznej 4048 | m2 | 4048
32 | KNR 2-31 1004/07 | Skropienie miedzywarstwowe nawierzchni emulsja asfaltowa K360
|  |  | m2 | 4048
D.04.03.01 oczyszczenie i skropienie nawierzchni emulsją
NAWIERZCHNIE
NAWIERZCHNIE
D.05.03.05 Nawierzchnie z betonu asfaltowego AC 11S (50/70) KR-2 gr.5cm jezdnia; gr.6cm zjazdy
33 | KNR 2-31 0311/05 | Nawierzchnia z AC 11S (50/70) KR-2 warstwą ścieralną afaltową, o grubości po zagęszczeniu 3cm
|  | jezdnia bitumiczna 4048 | m2 | 4048
|  | zjazdy bitumiczne 231 | m2 | 231
|  | razem | m2 | 4279
34 | KNR 2-31 0311/06 | Nawierzchnia z AC 11S (50/70) KR-2 z warstwą ścieralną asfaltową - za każdy dalszy 1cm ponad 3cm grubości po zagęszczeniu za 2 cm (Krotność= 2)
|  | jezdnia bitumiczna 4048 | m2 | 4048
35 | KNR 2-31 0311/06 | Nawierzchnia z AC 11S (50/70) KR-2 z warstwą ścieralną asfaltową - za każdy dalszy 1cm ponad 3cm grubości po zagęszczeniu za 3 cm (Krotność= 3)
|  | zjazdy bitumiczne 231 | m2 | 231
36 | KNR 2-31 1105/04 | POZ.ZAST. Remonty cząstkowe nawierzchni zjazdów (dostosowanie wlotów do przebudowanej nawierzchni drogi)
|  |  | m2 | 64
D.05.03.05 Nawierzchnie z betonu asfaltowego AC 11S (50/70) KR-2 gr.5cm jezdnia; gr.6cm zjazdy
D.05.03.23 Nawierzchnia z kostki betonowej polbruk
37 | KNR 2-31 0511/03 | Nawierzchnie z kostki brukowej betonowej grubości 8cm, układane na podyspce cementowo-piaskowej z płytkami z wypustką na chodnikach przy przejsciach dla pieszych
|  | chodniki 1225 | m2 | 1225
|  | zjazdy z kostki polbruk , 770 | m2 | 770
|  | razem | m2 | 1995
D.05.03.23 Nawierzchnia z kostki betonowej polbruk
Elementy ulic
Elementy ulic
D.08.01.01 Krawężniki betonowe, obrzeża betonowe
38 | KNR 2-31 0401/04 | Rowki w gruncie kategorii III-IV o wymiarach 30x30cm pod krawężniki i ławy krawężnikowe
|  | krawężnik wysoki 15*30, krawężnik najazdowy 15*22 127+454 | m | 581
|  | obrzeże 8*30 1425 | m | 1425
|  | razem | m | 2006
39 | KNR 2-31 0402/04 | Ława betonowa z oporem pod krawężniki
|  | krawężnik wysoki 15*30, krawężnik najazdowy 15*22 127*0,06+454*0,05 | m3 | 30.32
|  | obrzeże 8*30 1425*0,04 | m3 | 57
|  | razem | m3 | 87.32
40 | KNR 2-31 0403/03 | Krawężniki betonowe o wymiarach 15x30cm wystające na podsypce cementowo-piaskowej
|  | jezdnia krawężnik wysoki 127 | m | 127
|  | jezdnia -kraweżnik najazdowy 454 | m | 454
|  | razem | m | 581
41 | KNR 2-31 0407/04 | poz. zast. Obrzeża betonowe o wymiarach 30x8cm na podsypce piaskowej, z wypełnieniem spoin zaprawą cementową
|  | obrzeże 8*30cm przy chodniku i zjazdach 1454 | m | 1454
D.08.01.01 Krawężniki betonowe, obrzeża betonowe
ROBOTY WYKONCZENIOWE
ROBOTY WYKONCZENIOWE
Umocnienie skarp, rowów
42 | KNR 2-01 0510/01 | Humusowanie zielńców, skarp warstwą humusu grubości 5cm z obsianiem
|  |  | m2 | 4342
43 | KNR 2-01 0510/02 | Humusowanie zieleńców, skarp warstwą humusu grubości 5cm z obsianiem - dodatek za każde dalsze 5cm humusu ponad 5cm
|  |  | m2 | 4342
Umocnienie skarp, rowów
D-06.03.01 Umocnienie poboczy
44 | KNR 2-31 0202/07 | Dolna warstwa jezdni o nawierzchni z kruszywa łamanego 0/31,5mm rozścielanej mechanicznie o grubości po zagęszczeniu 10cm
|  | pobocza w przekroju drogowym 630+46 | m2 | 676
D-06.03.01 Umocnienie poboczy
URZADZENIA BEZPIECZEŃSTWA RUCHU
URZADZENIA BEZPIECZEŃSTWA RUCHU
D-07.02.01 oznakowanie pionowe
45 | KNR 2-31 0702/01 | Słupki do znaków drogowych z rur stalowych o średnicy 50mm
|  |  | szt | 16
46 | KNR 2-31 0703/02 | Przymocowanie znaków zakazu, nakazu, ostrzegawczych i informacyjnych o powierzchni ponad 0,3m2
|  | wg. organizacji ruchu 16 | szt | 16
D-07.02.01 oznakowanie pionowe
D-07.01.01 Oznakowanie poziome
47 | KNR AT-04 0204/02 | Oznakowanie poziome strukturalne grubowarstwowe na zimno nawierzchni bitumicznych za pomocą mas chemoutwardzalnych, wykonywane mechanicznie
zgodnie z organizacja ruchu,
|  | linie przerywane, linie ciagłe,przejscia dla pieszych,symbole 179,8 | m2 | 179.8
|  | linia ciągła lub przerywana krawędziowa wąska 66 | m2 | 66
|  | razem | m2 | 245.8
D-07.01.01 Oznakowanie poziome
Razem k.b.
Podatek VAT 23%
Ogółem